## BOM
Name | Maker | Specification | Usage
BLDC Motor | SPG | S9I90GBH-V12 | Door swing motor
Motor speed controller | SPG | SUA901B-V12 | Motion controller
SMPS | JM Display | CL-60-24 (24V 60W) | DC 24V Power supply
Circuit breaker | LS Electric | EBS32Fb/5A/30mA | Main circuit breaker
Circuit protector | LS Electric | LCP32FM-3A | DC Power circuit breaker
Arduino |  | Arduino Uno-R3 | System control
Power on switch | JKEMC | RL1-311-C-2-BK | Main power on/off
Select swtich | KG AUTO | KDS-P-2M-1 | Auto/Manual Select
Proximity sensor | H&T KOREA | MD500 | Detect sensor
Doorlock switch | 태양자동문 | TC-2400-TX | Door open swtich (Manual)
Relay | OMRON | LY2N | Auto/Manual mode interlock
Arduino relay module | JKEMC | JK-5V-8RS | Motion cw/ccw control
Step down converter | JKEMC | LM2596S | 24V -> 5V Step down

## QC
|  | TAPING HEAD Q.C CHECK LIST |  |  |  |  | 작성자
작성일
[7 empty] | 검토 | 승인
|  | SINGLE HEAD □ | DOUBLE HEAD □
No. | 검사항목 |  | 측정기준값 | 측정값 | 측정도구 | 판정 | 비고
1 | RPM 구간별 소음측정 (MICA) |  | 70dB 이하 |  | 데시벨미터
2 | RPM 구간별 소음측정 (GLASS FIBER) |  | 70dB 이하 |  | 데시벨미터
3 | RPM 구간별 진동발생 여부 확인 및 진원도 측정 (MIKA) |  | - |  | 진원도측정기
4 | RPM 구간별 진동발생 여부 확인 및 진원도 측정 (GLASS FIBER) |  | - |  | 진원도측정기
5 | 볼트체결상태 확인 |  | 아래표 참조 |  | 토크렌치
6 | 볼트 I-MARKING 확인 |  | - |  | 육안
7 | 벨트텐션 확인 |  | - |  | 텐션게이지
8 | CLAMP CYLINDER 동작확인 |  | - |  | 육안
9 | COLOR SENSEOR, CYLINDER SENSOR I/O CHECK |  | - |  | 육안
10 | 제품 스크래치 상태 확인 |  | - |  | 육안
11
12
13
14
15
REMARK | [5 empty] | 볼트체결 토크 규격표
[6 empty] | 볼트 규격 | 체결 토크
[6 empty] | M3 | 17 (kgf/cm)
[6 empty] | M4 | 40 (kgf/cm)
[6 empty] | M5 | 81(kgf/cm)
[6 empty] | M6 | 138 (kgf/cm)
[6 empty] | M8 | 334 (kgf/cm)

## 문제점
문제점 분석 및 개선내용
No. | 문제점 구분 | 문제점 | 문제점분석 | 수정내용
1 | 제품 설계 | 서보드라이버 사이즈로인해 외함깊이가 깊어짐 -> 제품 사이즈 증가 | 서보드라이버 취부 자리를 속판 두께만큼 컷팅하면 외함 사이즈 유지가능 | 속판의 서보드라이버 취부 자리를 컷팅하고 외함뒷면에 직결하여 외함 사이즈 유지
2 | 하드웨어 | MC1 ON시 MC 코일접점 채터링현상 발생 | 회사내 노후화된 재고품목 릴레이를 이용하여 문제가 되는것으로 확인 | 회사내 새제품으로 교환하여 MC ON 정상동작 확인
3 | 소프트웨어 | PLC <-> 터치모니터 232 시리얼통신 오류 | 시리얼 포트 핀맵 오류가능성 확인 | PLC 시리얼 통신포트 D-SUB 커넥터 핀맵수정 수정전 : 1(RX), 2(TX), 5(SG) 수정후 : 2(RX), 3(TX), 5(SG)
아쉬원던 점
* 제품 설계시 컨셉의 아쉬움 (서서 일하는방식 vs 앉아서 일하는방식)
* I/O 제어의 부재
* 제품 단가설정 실패